## Planilha1
Inputs |  |  | OBS: Aileron retangular | Carga no Aileron |  |  | como são 4 ailerons, divide o torque por 2 |  | inputs | significado dos inputs
Aileron |  | area esse ano | 576 cm² | Distância/braço (cm) | Força: La (kgf) | Torque (kgf.cm) |  |  | Aileron
Nmax | 2.4 | area ano passado | 280,5 cm² | 4 | 1.7644 | 7.0575 |  |  | Nmax | fator de carga máximo
W (N) | 123.1155 | [5 empty] | quando for monoplano, não precisa dividir por 2 |  | W (kgf) | peso em kg, ou seja, apenas a massa
W (kgf) | 12.559 |  |  | Carga no Profundor |  |  |  |  | b | base
b (m) | 0.48 |  |  | Distância/braço (cm) | Força (kgf) | Torque (kgf.cm) |  |  | h | altura
h (m) | 0.12 |  |  | 1.5 | 0.25808 | 0.38713 |  |  | Satotal | área total do aileron
Satotal (m²) | 0.0576 | [7 empty] | S | área da asa
S (m²) | 0.984 |  |  | Carga no Leme |  |  |  |  | Cc | corda no ponto do centroide
Centroide (x) | 0.24 |  |  | Distância/braço (cm) | La2 (kgf) | Torque (kgf.cm) |  |  | Profundor
Centroide (y) | 0.06 |  |  | 2.5209 | 0.1506 | 0.37965 |  |  | Ch (m) | corda da eh
Cc (cm) | 12 | [7 empty] | Ptotal | maior carga da eh
Profundor |  | area esse ano | 360 cm² |  |  |  | Torques nos comandos (kgf.cm) |  | Ce | corda do profundor
Ch (m) | 0.2 | area ano passado | 1440 cm² |  |  |  | Aileron | 7.0575 | W (N) | carregamento de pressão na maior corda da eh em n
Ptotal (kgf) | 40.48 | [5 empty] | Profundor | 0.38713 | W (kgf) | carregamento de pressão na maior corda da eh em kgf
Ce (m) | 0.05 | [5 empty] | Leme | 0.37965 | w' | carregamento de pressão na maior corda do profundor
W (N) | 404.8 | [7 empty] | Leme
W (kgf) | 41.2935 | [7 empty] | Sv | área da empenagem vertical
w' (kgf) | 10.3234 | [7 empty] | Sr | área do leme
b (cm) | 80 | [7 empty] | La2 (N) | carga na ev sobre rajada em n
h (cm) | 4.5 | [7 empty] | La2 (kgf) | carga na ev sobre rajada em kgf
Leme |  | area esse ano | 78 cm² | [5 empty] | %leme | proporção de área entre a EV e o leme
Sv (m²) | 0.021 | area ano passado | 297,5 cm²
Sr (m²) | 0.0066675
La2 (N) | 4.65
La2 (kgf) | 0.47434
b (cm) | 13
h (cm) | 2.5209
%leme | 0.3175