## Analise do Perfil
EPPLER |  |  |  |  | FX-74 |  |  |  |  | S1210 |  |  |  |  | Selig 1223 rtl
alpha | CL | CD | CDp | Cm | alpha | CL | CD | CDp | Cm | alpha | CL | CD | CDp | Cm | alpha | CL | CD | CDp | Cm
-5 | 0.4949 | 0.05497 | 0.05102 | -0.175 | -5 | 0.4422 | 0.06277 | 0.0585 | -0.1492 | -5 | 0.2692 | 0.02691 | 0.02395 | -0.187 | -5 | 0.258 | 0.06716 | 0.06237 | -0.1108
-4.5 | 0.5148 | 0.04548 | 0.04147 | -0.1828 | -4.5 | 0.4834 | 0.05756 | 0.05325 | -0.1564 | -4 | 0.5194 | 0.01732 | 0.01285 | -0.228 | -4.5 | 0.2582 | 0.06244 | 0.05771 | -0.1108
-4 | 0.6644 | 0.01536 | 0.00967 | -0.2378 | -4 | 0.5336 | 0.05172 | 0.04742 | -0.1657 | -3.5 | 0.5956 | 0.01512 | 0.01012 | -0.2341 | -4 | 0.2817 | 0.05584 | 0.05116 | -0.1179
-3.5 | 0.7216 | 0.01417 | 0.00818 | -0.2385 | -3.5 | 0.6004 | 0.04497 | 0.04061 | -0.1791 | -2.5 | 0.7643 | 0.0109 | 0.00426 | -0.2432 | -3.5 | 0.3144 | 0.04814 | 0.04344 | -0.1261
-3 | 0.781 | 0.01248 | 0.0061 | -0.2397 | -1.5 | 0.9672 | 0.0215 | 0.01584 | -0.2371 | -2 | 0.8333 | 0.0106 | 0.00351 | -0.2457 | -3 | 0.3655 | 0.04342 | 0.03861 | -0.1338
-2.5 | 0.8361 | 0.01239 | 0.00595 | -0.2395 | -1 | 1.0365 | 0.02081 | 0.01474 | -0.2399 | -1.5 | 0.9063 | 0.01018 | 0.00359 | -0.2498 | -2 | 0.829 | 0.01567 | 0.00783 | -0.2351
-2 | 0.8928 | 0.0119 | 0.00535 | -0.2398 | 0.5 | 1.2514 | 0.01493 | 0.00781 | -0.2529 | -1 | 0.9624 | 0.01046 | 0.00365 | -0.2495 | -1.5 | 0.8978 | 0.01533 | 0.00732 | -0.2375
-1.5 | 0.9467 | 0.01211 | 0.0055 | -0.2393 | 1 | 1.3216 | 0.01349 | 0.00605 | -0.2548 | -0.5 | 1.0205 | 0.01067 | 0.00385 | -0.2497 | -1 | 0.9666 | 0.01522 | 0.00703 | -0.2401
-1 | 1.0022 | 0.01188 | 0.00518 | -0.2392 | 1.5 | 1.3805 | 0.01336 | 0.00584 | -0.2557 | 0 | 1.0758 | 0.01097 | 0.00415 | -0.2493 | -0.5 | 1.0391 | 0.01524 | 0.00708 | -0.2436
-0.5 | 1.06 | 0.01206 | 0.00523 | -0.2398 | 2 | 1.4422 | 0.01257 | 0.00647 | -0.2578 | 0.5 | 1.1323 | 0.0113 | 0.00439 | -0.2493 | 0 | 1.103 | 0.01518 | 0.00738 | -0.2453
0 | 1.1165 | 0.0124 | 0.00565 | -0.24 | 2.5 | 1.4886 | 0.01254 | 0.00655 | -0.256 | 1 | 1.1898 | 0.01153 | 0.00461 | -0.2494 | 0.5 | 1.1581 | 0.01545 | 0.00767 | -0.2448
0.5 | 1.1686 | 0.01245 | 0.00569 | -0.2392 | 3 | 1.54 | 0.01295 | 0.00679 | -0.2556 | 1.5 | 1.2472 | 0.01169 | 0.00484 | -0.2495 | 1 | 1.212 | 0.0158 | 0.00807 | -0.2441
1 | 1.2212 | 0.01242 | 0.00574 | -0.2387 | 3.5 | 1.5919 | 0.01363 | 0.00739 | -0.2554 | 2 | 1.3032 | 0.01195 | 0.00509 | -0.2494 | 1.5 | 1.2657 | 0.01616 | 0.00842 | -0.2434
1.5 | 1.2728 | 0.01258 | 0.0059 | -0.2379 | 4 | 1.6438 | 0.01405 | 0.00778 | -0.2551 | 2.5 | 1.3598 | 0.01239 | 0.0055 | -0.2495 | 2 | 1.3187 | 0.01658 | 0.00881 | -0.2426
2 | 1.325 | 0.01262 | 0.00594 | -0.2373 | 4.5 | 1.6942 | 0.01436 | 0.0081 | -0.2546 | 3 | 1.4162 | 0.01255 | 0.0058 | -0.2495 | 2.5 | 1.3715 | 0.01713 | 0.00931 | -0.2418
2.5 | 1.3753 | 0.01271 | 0.00609 | -0.2364 | 5 | 1.7435 | 0.01473 | 0.00849 | -0.2539 | 3.5 | 1.4717 | 0.01272 | 0.00611 | -0.2493 | 3 | 1.4309 | 0.01807 | 0.01024 | -0.2425
3 | 1.4244 | 0.01292 | 0.00625 | -0.2352 | 5.5 | 1.7915 | 0.01512 | 0.00889 | -0.2529 | 4 | 1.5252 | 0.01312 | 0.00662 | -0.2488 | 3.5 | 1.4816 | 0.01842 | 0.01066 | -0.2412
3.5 | 1.4781 | 0.01329 | 0.00668 | -0.2352 | 6 | 1.8368 | 0.01555 | 0.0093 | -0.2515 | 4.5 | 1.5804 | 0.01339 | 0.00708 | -0.2486 | 4 | 1.5321 | 0.01882 | 0.01114 | -0.24
4 | 1.5344 | 0.01375 | 0.00737 | -0.2359 | 6.5 | 1.8792 | 0.01617 | 0.01 | -0.2496 | 5 | 1.6354 | 0.01357 | 0.00752 | -0.2484 | 4.5 | 1.5826 | 0.01927 | 0.01167 | -0.2389
4.5 | 1.5768 | 0.01318 | 0.00767 | -0.2334 | 7 | 1.9257 | 0.01718 | 0.011 | -0.2487 | 5.5 | 1.6752 | 0.01367 | 0.00788 | -0.2447 | 5 | 1.6328 | 0.01977 | 0.01229 | -0.2377
5 | 1.6187 | 0.01337 | 0.00788 | -0.2308 | 7.5 | 1.9663 | 0.01761 | 0.01155 | -0.2465 | 6 | 1.7242 | 0.01415 | 0.00835 | -0.2433 | 5.5 | 1.6831 | 0.02028 | 0.01295 | -0.2367
5.5 | 1.6606 | 0.01362 | 0.00814 | -0.2283 | 8 | 2.0033 | 0.01813 | 0.01221 | -0.2437 | 6.5 | 1.7747 | 0.0145 | 0.00885 | -0.2422 | 6 | 1.723 | 0.0205 | 0.01352 | -0.2335
6 | 1.7013 | 0.01389 | 0.00841 | -0.2256 | 8.5 | 2.0371 | 0.01869 | 0.01288 | -0.2403 | 7 | 1.8194 | 0.01517 | 0.00946 | -0.24 | 6.5 | 1.7683 | 0.02119 | 0.01416 | -0.2315
6.5 | 1.7402 | 0.01426 | 0.00874 | -0.2226 | 9 | 2.0641 | 0.01929 | 0.01352 | -0.2357 | 7.5 | 1.8626 | 0.01583 | 0.01007 | -0.2375 | 7 | 1.8158 | 0.02212 | 0.01507 | -0.2301
7 | 1.7885 | 0.01502 | 0.00942 | -0.2218 | 9.5 | 2.0865 | 0.02048 | 0.01469 | -0.2307 | 8 | 1.8925 | 0.01715 | 0.01113 | -0.2326 | 7.5 | 1.8727 | 0.02346 | 0.01644 | -0.2308
7.5 | 1.8234 | 0.01537 | 0.00989 | -0.2183 | 10 | 2.1114 | 0.02151 | 0.01595 | -0.2263 | 8.5 | 1.9089 | 0.01946 | 0.01299 | -0.2256 | 8 | 1.9148 | 0.02413 | 0.01721 | -0.2283
8 | 1.8576 | 0.01581 | 0.01043 | -0.2147 | 10.5 | 2.1352 | 0.02267 | 0.01723 | -0.2221 | 9 | 1.9268 | 0.02169 | 0.01495 | -0.2192 | 8.5 | 1.9564 | 0.02488 | 0.01806 | -0.2259
8.5 | 1.8926 | 0.01634 | 0.01103 | -0.2114 | 11 | 2.1399 | 0.02512 | 0.01966 | -0.2156 | 9.5 | 1.9439 | 0.02393 | 0.01707 | -0.2128 | 9 | 1.9975 | 0.02572 | 0.01901 | -0.2234
9 | 1.919 | 0.01716 | 0.01182 | -0.2067 | 11.5 | 2.1559 | 0.02729 | 0.02196 | -0.2113 | 10 | 1.9636 | 0.02604 | 0.01915 | -0.2071 | 9.5 | 2.0372 | 0.02666 | 0.02007 | -0.2208
9.5 | 1.9511 | 0.01817 | 0.01285 | -0.2033 | 12 | 2.1387 | 0.03207 | 0.02669 | -0.204 | 10.5 | 1.9782 | 0.02856 | 0.02164 | -0.2011 | 10 | 2.0747 | 0.02762 | 0.02112 | -0.2178
10 | 1.978 | 0.01912 | 0.01397 | -0.1992 | 12.5 | 2.0921 | 0.04065 | 0.03511 | -0.1962 | 11 | 1.9918 | 0.0312 | 0.02434 | -0.1954 | 10.5 | 2.1107 | 0.0286 | 0.02221 | -0.2147
10.5 | 2.0016 | 0.02037 | 0.01527 | -0.1947 | 13 | 2.0324 | 0.05188 | 0.04626 | -0.1897 | 11.5 | 2.0017 | 0.03437 | 0.02757 | -0.1898 | 11 | 2.1453 | 0.02977 | 0.02347 | -0.2115
11 | 2.0104 | 0.02248 | 0.01733 | -0.1884 | 13.5 | 1.9705 | 0.06424 | 0.05863 | -0.1849 | 12 | 2.0074 | 0.03824 | 0.0315 | -0.1846 | 11.5 | 2.1797 | 0.03112 | 0.02492 | -0.2085
11.5 | 2.0303 | 0.02432 | 0.01932 | -0.1843 | 14 | 1.909 | 0.0768 | 0.07121 | -0.1811 | 12.5 | 2.0061 | 0.0432 | 0.03649 | -0.1799 | 12 | 2.2206 | 0.03303 | 0.02694 | -0.2069
12 | 2.0379 | 0.02709 | 0.02211 | -0.179 | 14.5 | 1.8488 | 0.09026 | 0.08465 | -0.1788 | 13 | 1.9777 | 0.05182 | 0.045 | -0.1751 | 12.5 | 2.2542 | 0.03484 | 0.02897 | -0.2041
12.5 | 2.0354 | 0.03092 | 0.02596 | -0.1732 | 15 | 1.7901 | 0.104 | 0.09835 | -0.1778 | 13.5 | 1.9236 | 0.0648 | 0.05795 | -0.1721 | 13 | 2.2796 | 0.03646 | 0.03081 | -0.2
13 | 2.0378 | 0.03476 | 0.02986 | -0.1686 | 15.5 | 1.7338 | 0.11769 | 0.11195 | -0.178 | 14 | 1.8925 | 0.07584 | 0.06922 | -0.1713 | 13.5 | 2.3019 | 0.03827 | 0.03286 | -0.1957
13.5 | 2.018 | 0.04082 | 0.03591 | -0.1629 | 16 | 1.6812 | 0.13113 | 0.12527 | -0.1796 | 14.5 | 1.8765 | 0.08532 | 0.07893 | -0.1715 | 14 | 2.3217 | 0.04011 | 0.0349 | -0.1912
14 | 2.0077 | 0.04659 | 0.04168 | -0.1587 | 16.5 | 1.6454 | 0.1418 | 0.13594 | -0.1817 | 15 | 1.8669 | 0.09396 | 0.08782 | -0.172 | 14.5 | 2.34 | 0.04203 | 0.03697 | -0.1869
14.5 | 1.9891 | 0.05371 | 0.04885 | -0.1548 | 17 | 1.6309 | 0.14996 | 0.14446 | -0.1833 | 15.5 | 1.857 | 0.10266 | 0.09678 | -0.1731 | 15 | 2.3571 | 0.0443 | 0.03942 | -0.1829
15 | 1.9622 | 0.06212 | 0.05724 | -0.1514 | 17.5 | 1.612 | 0.1595 | 0.15432 | -0.1859 | 16 | 1.8454 | 0.11171 | 0.1061 | -0.1747 | 15.5 | 2.3719 | 0.04706 | 0.04231 | -0.179
15.5 | 1.9486 | 0.06925 | 0.06443 | -0.149 | 18 | 1.6028 | 0.16776 | 0.16279 | -0.1882 | 16.5 | 1.8329 | 0.12093 | 0.11559 | -0.177 | 16 | 2.3842 | 0.0505 | 0.04591 | -0.1754
16 | 1.9238 | 0.07776 | 0.07301 | -0.1468 | 18.5 | 1.5968 | 0.17564 | 0.1709 | -0.1905 | [5 empty] | 16.5 | 2.3872 | 0.05383 | 0.04947 | -0.1715
16.5 | 1.9123 | 0.08511 | 0.0805 | -0.1456 | 19 | 1.5911 | 0.18391 | 0.17935 | -0.1931 | [5 empty] | 17 | 2.3919 | 0.05777 | 0.05354 | -0.1685
17 | 1.9012 | 0.0925 | 0.08788 | -0.1447 | 19.5 | 1.5939 | 0.19047 | 0.18603 | -0.1951 | [5 empty] | 17.5 | 2.3843 | 0.06385 | 0.05974 | -0.1657
17.5 | 1.8957 | 0.09919 | 0.09464 | -0.1442 | 20 | 1.5973 | 0.19692 | 0.19261 | -0.197 | [5 empty] | 18 | 2.3855 | 0.06938 | 0.06559 | -0.1641
18 | 1.8796 | 0.10758 | 0.10308 | -0.1444 | [10 empty] | 18.5 | 2.3718 | 0.07722 | 0.07364 | -0.1631
18.5 | 1.8719 | 0.1145 | 0.11001 | -0.1446 | [10 empty] | 19 | 2.3283 | 0.09018 | 0.08683 | -0.1643
19 | 1.8723 | 0.12036 | 0.11599 | -0.1452 | [10 empty] | 19.5 | 2.285 | 0.10437 | 0.10142 | -0.1679
19.5 | 1.854 | 0.12895 | 0.12459 | -0.1467 | [10 empty] | 20 | 2.2017 | 0.12594 | 0.12334 | -0.176
20 | 1.8576 | 0.13406 | 0.12982 | -0.1477

## Analises das asas
| asa 1 |  |  | asa 2 |  |  | asa 3 |  |  | asa 4 |  |  | asa 5
alpha | CL | CDi | Cm | CL | CDi | Cm | CL | CDi | Cm | CL | CDi | Cm | CL | CDi | Cm
-5 | 0.87214 | 0.02439 | -0.42466 | 1.1693 | 0.037003 | -0.5531 | 0.88364 | 0.023251 | -0.41848 | 0.86604 | 0.02113 | -0.42346
-4 | 1.0174 | 0.032498 | -0.41848 | 1.2466 | 0.041874 | -0.55821 | 0.95797 | 0.027034 | -0.41446 | 0.94024 | 0.025033 | -0.41935
-3 | 1.1622 | 0.04183 | -0.41641 | 1.3238 | 0.047049 | -0.56485 | 1.0322 | 0.031117 | -0.4115 | 1.0143 | 0.029222 | -0.4163
-2 | 1.3063 | 0.052369 | -0.41845 | 1.4007 | 0.052527 | -0.57301 | 1.1063 | 0.0355 | -0.40961 | 1.0883 | 0.033695 | -0.41432
-1 | 1.4497 | 0.064096 | -0.42459 | 1.4775 | 0.058304 | -0.5827 | 1.1802 | 0.04018 | -0.40879 | 1.1621 | 0.038452 | -0.4134
0 | 1.5922 | 0.076986 | -0.43484 | 1.554 | 0.064379 | -0.59392 | 1.254 | 0.045156 | -0.40903 | 1.2357 | 0.043489 | -0.41355
1 | 1.7338 | 0.091013 | -0.44918 | 1.6304 | 0.070749 | -0.60665 | 1.3276 | 0.050425 | -0.41035 | 1.3092 | 0.048804 | -0.41476
2 | 1.8743 | 0.10615 | -0.46759 | 1.7065 | 0.077409 | -0.6209 | 1.401 | 0.055985 | -0.41273 | 1.3824 | 0.054395 | -0.41703
3 | 2.0136 | 0.12235 | -0.49005 | 1.7824 | 0.084358 | -0.63665 | 1.4742 | 0.061833 | -0.41618 | 1.4555 | 0.060259 | -0.42037
4 | 2.1517 | 0.13959 | -0.51653 | 1.858 | 0.09159 | -0.65392 | 1.5472 | 0.067966 | -0.42069 | 1.5284 | 0.066393 | -0.42477
5 | 2.2884 | 0.15782 | -0.547 | 1.9333 | 0.099104 | -0.67268 | 1.62 | 0.07438 | -0.42627 | 1.601 | 0.072794 | -0.43023
6 | 2.4236 | 0.177 | -0.58143 | 2.0084 | 0.10689 | -0.69294 | 1.6926 | 0.081073 | -0.43291 | 1.6734 | 0.079458 | -0.43674
7 | 2.5573 | 0.19708 | -0.61976 | 2.0832 | 0.11496 | -0.71469 | 1.7649 | 0.088041 | -0.44061 | 1.7456 | 0.086382 | -0.44432
8 | 2.6894 | 0.21802 | -0.66196 | 2.1577 | 0.12329 | -0.73791 | 1.8369 | 0.095279 | -0.44937 | 1.8175 | 0.093561 | -0.45295
9 | 2.8197 | 0.23976 | -0.70797 | 2.2318 | 0.13188 | -0.76262 | 1.9086 | 0.10278 | -0.45919 | 1.8891 | 0.10099 | -0.46264
10 | 2.9482 | 0.26224 | -0.75773 | 2.3056 | 0.14073 | -0.78879 | 1.9801 | 0.11055 | -0.47005 | 1.9605 | 0.10867 | -0.47337
11 | 3.0749 | 0.28541 | -0.81119 | 2.3791 | 0.14984 | -0.81642 | 2.0512 | 0.11858 | -0.48197 | 2.0315 | 0.1166 | -0.48515
12 | 3.1995 | 0.3092 | -0.86828 | 2.4522 | 0.15919 | -0.8455 | 2.1221 | 0.12686 | -0.49494 | 2.1022 | 0.12476 | -0.49797
13 | 3.3222 | 0.33356 | -0.92893 | 2.5249 | 0.16879 | -0.87602 | 2.1926 | 0.13539 | -0.50894 | 2.1726 | 0.13315 | -0.51183
14 | 3.4427 | 0.35842 | -0.99307 | 2.5973 | 0.17862 | -0.90798 | 2.2628 | 0.14416 | -0.52398 | 2.2427 | 0.14178 | -0.52673
15 | 3.561 | 0.38372 | -1.0606 | 2.6692 | 0.18868 | -0.94135 | 2.3326 | 0.15316 | -0.54006 | 2.3124 | 0.15063 | -0.54265
16 | 3.6771 | 0.40938 | -1.1315 | 2.7408 | 0.19897 | -0.97615 | 2.4021 | 0.16241 | -0.55716 | 2.3818 | 0.15969 | -0.5596
17 | 3.7909 | 0.43534 | -1.2056 | 2.8119 | 0.20948 | -1.0123 | 2.4711 | 0.17188 | -0.57529 | 2.4508 | 0.16897 | -0.57757
18 | 3.9024 | 0.46153 | -1.2829 | 2.8826 | 0.2202 | -1.0499 | 2.5398 | 0.18157 | -0.59443 | 2.5194 | 0.17846 | -0.59655
19 | 4.0114 | 0.48788 | -1.3632 | 2.9529 | 0.23113 | -1.0889 | 2.6081 | 0.19147 | -0.61459 | 2.5877 | 0.18815 | -0.61655
20 | 4.118 | 0.51431 | -1.4465 | 3.0227 | 0.24225 | -1.1292 | 2.676 | 0.20159 | -0.63575 | 2.6555 | 0.19803 | -0.63754
|  |  |  | 3.092 | 0.25357 | -1.1709 | 2.7435 | 0.21191 | -0.65791 | 2.7229 | 0.20811 | -0.65953
|  |  |  | 3.1609 | 0.26507 | -1.2139 | 2.8106 | 0.22242 | -0.68106 | 2.7899 | 0.21837 | -0.68251
|  |  |  | 3.2292 | 0.27675 | -1.2583 | 2.8772 | 0.23312 | -0.7052 | 2.8565 | 0.2288 | -0.70648
|  |  |  | 3.2971 | 0.28861 | -1.304 | 2.9433 | 0.24401 | -0.73031 | 2.9226 | 0.2394 | -0.73142
|  |  |  | 3.3645 | 0.30062 | -1.3509 | 3.009 | 0.25507 | -0.7564 | 2.9883 | 0.25017 | -0.75732
|  |  |  | 3.4314 | 0.31279 | -1.3992 | 3.0742 | 0.2663 | -0.78345 | 3.0535 | 0.2611 | -0.78419
|  |  |  | 3.4977 | 0.32511 | -1.4488 | 3.139 | 0.27769 | -0.81145 | 3.1183 | 0.27217 | -0.812
|  |  |  | 3.5635 | 0.33757 | -1.4996 | 3.2032 | 0.28924 | -0.84039 | 3.1825 | 0.28338 | -0.84076
|  |  |  | 3.6288 | 0.35016 | -1.5516 | 3.267 | 0.30093 | -0.87028 | 3.2463 | 0.29473 | -0.87046
|  |  |  | 3.6935 | 0.36288 | -1.6049 | 3.3302 | 0.31277 | -0.90109 | 3.3096 | 0.30621 | -0.90108
|  |  |  | 3.7576 | 0.37571 | -1.6593 | 3.3929 | 0.32473 | -0.93282 | 3.3724 | 0.31781 | -0.93261
|  |  |  | 3.8212 | 0.38865 | -1.715 | 3.4551 | 0.33681 | -0.96545 | 3.4346 | 0.32952 | -0.96505
|  |  |  | 3.8842 | 0.40168 | -1.7719 | 3.5168 | 0.34902 | -0.99899 | 3.4964 | 0.34134 | -0.99839
|  |  |  | 3.9466 | 0.41481 | -1.8299 | 3.5779 | 0.36132 | -1.0334 | 3.5576 | 0.35325 | -1.0326
|  |  |  | 4.0085 | 0.42802 | -1.889 | 3.6384 | 0.37373 | -1.0687 | 3.6182 | 0.36525 | -1.0677
|  |  |  | 4.0697 | 0.4413 | -1.9493 | 3.6985 | 0.38623 | -1.1049 | 3.6783 | 0.37734 | -1.1037
|  |  |  | 4.1303 | 0.45464 | -2.0107 | 3.7579 | 0.39881 | -1.1419 | 3.7379 | 0.38949 | -1.1405
|  |  |  | 4.1903 | 0.46804 | -2.0731 | 3.8167 | 0.41146 | -1.1798 | 3.7969 | 0.40171 | -1.1782
|  |  |  | 4.2497 | 0.48149 | -2.1367 | 3.875 | 0.42418 | -1.2185 | 3.8553 | 0.41399 | -1.2167
|  |  |  | 4.3084 | 0.49497 | -2.2013 | 3.9327 | 0.43696 | -1.258 | 3.9132 | 0.42632 | -1.256
|  |  |  | 4.3665 | 0.50848 | -2.2669 | 3.9898 | 0.44978 | -1.2983 | 3.9704 | 0.43869 | -1.2961
|  |  |  | 4.424 | 0.52202 | -2.3335 | 4.0463 | 0.46264 | -1.3395 | 4.0271 | 0.45109 | -1.337
|  |  |  | 4.4808 | 0.53556 | -2.4011 | 4.1022 | 0.47553 | -1.3814 | 4.0832 | 0.46351 | -1.3787
|  |  |  | 4.537 | 0.5491 | -2.4697 | 4.1575 | 0.48845 | -1.4241 | 4.1387 | 0.47594 | -1.4212
|  |  |  | 4.5925 | 0.56263 | -2.5392 | 4.2121 | 0.50138 | -1.4675 | 4.1936 | 0.48839 | -1.4644 |  |  | asa 1 | 11.7
[15 empty] | asa 2 | 11.8
[15 empty] | asa 3 | 11.9
[15 empty] | asa 4 | 12
[15 empty] | asa 5 | 12.1

## Dados da Aeronave
Asa inc. 3° | [9 empty] | Asa
Asa | [5 empty] | Perfil SELIG 1223 RTL |  |  |  | Perfil | Re | 𝑐̅ | cc | cr | ct | p | Visc. Dinâmica | v | GAP
CD0 | Cdi | Alfa | Cl | Sustentação [N] | Cm | Alfa | Cl | Cm | Cd total (ASA) | SELIG 1223 rtl | 426000 | 0.40833 | 0 | 0.5 | 0.3 | 1.1115 | 1.82e-05 | 16 | 0
| 0.016694 | -5 | 0.52357 | 72.9997 | -0.3097 | -5 | 0.258 | -0.23266 | 0.028434
| 0.019167 | -4.5 | 0.56078 | 78.1871 | -0.30945 | -4.5 | 0.2582 | -0.23033 | 0.030907 |  | AR | b | λ | e | S1 | a | δ | a0 | m0
| 0.021803 | -4 | 0.59791 | 83.364 | -0.3091 | -4 | 0.2817 | -0.22798 | 0.033543 |  | 4.9388 | 2.2 | 0.6 | 0.9027 | 0.98 | 4.9008 | 0.0104 | 7.5385 | 0.23491
| 0.024601 | -3.5 | 0.63495 | 88.5295 | -0.30866 | -3.5 | 0.5988 | -0.22562 | 0.036341
| 0.027561 | -3 | 0.67191 | 93.6824 | -0.30812 | -3 | 0.7548 | -0.22325 | 0.039301 |  | x_ac/c | x_ac/c (%) | c/4 | x_ac | x_ac_w | x_cg_w | δ_cg/ca (w) | Cl (α=0°) | iw_w
| 0.03068 | -2.5 | 0.70877 | 98.8219 | -0.30749 | -2.5 | 0.829 | -0.22087 | 0.04242 |  | -0.031162 | 3.116% | 0.10208 | -0.015581 | 0.11766 | 0.16667 | 0.049003 | 0.89139 | 0
| 0.033958 | -2 | 0.74553 | 103.9471 | -0.30676 | -2 | 0.8978 | -0.21847 | 0.045698
| 0.037392 | -1.5 | 0.78218 | 109.0568 | -0.30594 | -1.5 | 0.9666 | -0.21607 | 0.049132 |  | Cmac_w(0°) | Cm (α=0°) | Sw | αi | S2 | x_ac_w (%) | K | Cd (α=0°) | e0 | dε/dα
| 0.040981 | -1 | 0.81871 | 114.1502 | -0.30502 | -1 | 1.0391 | -0.21366 | 0.052721 |  | -0.30292 | -0.30292 | 2.15 | 0.057451 | 0 | 28.82% | 0.095197 | 0.048616 | 0.67703 | 0.1149
| 0.044723 | -0.5 | 0.85512 | 119.2262 | -0.30402 | -0.5 | 1.1029 | -0.21124 | 0.056463
| 0.048616 | 0 | 0.89139 | 124.284 | -0.30292 | 0 | 1.158 | -0.20881 | 0.060356 |  | Empenagem Horizontal
| 0.052658 | 0.5 | 0.92753 | 129.3226 | -0.30174 | 0.5 | 1.2119 | -0.20637 | 0.064398 |  | Perfil | Re | e | λ | cr | ct | p | Visc. Dinâmica | v | Sw_ht
| 0.056847 | 1 | 0.96352 | 134.341 | -0.30046 | 1 | 1.2656 | -0.20393 | 0.068587 |  | NACA 6409 | 195396.9231 | 0.9344 | 1 | 0.2 | 0.2 | 1.1113 | 1.82e-05 | 16 | 0.344
| 0.06118 | 1.5 | 0.99937 | 139.3383 | -0.2991 | 1.5 | 1.3186 | -0.20148 | 0.07292
| 0.065656 | 2 | 1.0351 | 144.3136 | -0.29766 | 2 | 1.3714 | -0.19903 | 0.077396 |  | AR | b | x_ac_ht (%) | Lht | Sht | Vht | a | a0 | m0 | αi | δ | e0
| 0.070271 | 2.5 | 1.0706 | 149.266 | -0.29613 | 2.5 | 1.4308 | -0.19658 | 0.082011 |  | 4 | 0.8 | 42.16% | 1.2 | 0.16 | 0.4798 | 4.663 | 6.1241 | -1.051 | -0.03251 | 0.0422 | 0.7008
| 0.075023 | 3 | 1.1059 | 154.1946 | -0.29453 | 3 | 1.4815 | -0.19412 | 0.086763
| 0.079909 | 3.5 | 1.1411 | 159.0985 | -0.29284 | 3.5 | 1.532 | -0.19166 | 0.091649 |  | x_ac_ht/c | x_ac_ht/c (%) | c_ht/4 | x_ac_ht | x_ac_ht | Cl (α=0°) | iw_ht | Cmac_ht(0°) | Cm (α=0°) | dε/dα
| 0.084927 | 4 | 1.1761 | 163.9769 | -0.29107 | 4 | 1.5825 | -0.1892 | 0.096667 |  | 0.17161 | 17.16% | 0.05 | 0.034322 | 0.084322 | -0.40853 | 0 | 0.12215 | 0.12215 | -0.06502
| 0.090073 | 4.5 | 1.2109 | 168.8287 | -0.28923 | 4.5 | 1.6327 | -0.18674 | 0.10181
| 0.095344 | 5 | 1.2455 | 173.6533 | -0.28731 | 5 | 1.683 | -0.18427 | 0.10708
| 0.10074 | 5.5 | 1.2799 | 178.4497 | -0.28532 | 5.5 | 1.7681 | -0.18181 | 0.11248 | [8 empty] | 0.13157
| 0.10625 | 6 | 1.3141 | 183.2171 | -0.28326 | 6 | 1.8156 | -0.17935 | 0.11799 | [8 empty] | a0 (1/rad)
| 0.11188 | 6.5 | 1.3481 | 187.9547 | -0.28113 | 6.5 | 1.8725 | -0.17689 | 0.12362 | [8 empty] | 7.5385
| 0.11762 | 7 | 1.3818 | 192.6617 | -0.27893 | 7 | 1.9146 | -0.17444 | 0.12936
| 0.12347 | 7.5 | 1.4153 | 197.3372 | -0.27666 | 7.5 | 1.9562 | -0.17199 | 0.1352 | [8 empty] | 0.0041
| 0.12942 | 8 | 1.4487 | 201.9807 | -0.27434 | 8 | 1.9974 | -0.16954 | 0.14116 | [8 empty] | m0(1/rad)
| 0.13547 | 8.5 | 1.4817 | 206.5911 | -0.27195 | 8.5 | 2.037 | -0.1671 | 0.14721 | [8 empty] | 0.23491
| 0.14163 | 9 | 1.5145 | 211.1678 | -0.26951 | 9 | 2.0745 | -0.16466 | 0.15337
| 0.14787 | 9.5 | 1.5471 | 215.7102 | -0.26701 | 9.5 | 2.1106 | -0.16223 | 0.15961
| 0.15421 | 10 | 1.5795 | 220.2173 | -0.26445 | 10 | 2.1451 | -0.15981 | 0.16595
| 0.16063 | 10.5 | 1.6115 | 224.6886 | -0.26184 | 10.5 | 2.1795 | -0.1574 | 0.17237
| 0.16713 | 11 | 1.6433 | 229.1233 | -0.25919 | 11 | 2.2203 | -0.15499 | 0.17887
| 0.17371 | 11.5 | 1.6749 | 233.5208 | -0.25648 | 11.5 | 2.2541 | -0.1526 | 0.18545
| 0.18036 | 12 | 1.7061 | 237.8804 | -0.25374 | 12 | 2.2795 | -0.15021 | 0.1921
| 0.18708 | 12.5 | 1.7371 | 242.2015 | -0.25094 | 12.5 | 2.3019 | -0.14784 | 0.19882
| 0.19387 | 13 | 1.7678 | 246.4836 | -0.24811 | 13 | 2.3216 | -0.14548 | 0.20561
| 0.20071 | 13.5 | 1.7983 | 250.7258 | -0.24524 | 13.5 | 2.34 | -0.14313 | 0.21245
| 0.20761 | 14 | 1.8284 | 254.9277 | -0.24234 | 14 | 2.357 | -0.14079 | 0.21935 | [8 empty] | 0.10689
| 0.21456 | 14.5 | 1.8582 | 259.0886 | -0.2394 | 14.5 | 2.3718 | -0.13847 | 0.2263 | [8 empty] | a0 (1/rad)
| 0.22156 | 15 | 1.8878 | 263.2081 | -0.23643 | 15 | 2.3842 | -0.13616 | 0.2333 | [8 empty] | 6.1241
| 0.2286 | 15.5 | 1.917 | 267.2856 | -0.23344 | 15.5 | 2.3873 | -0.13387 | 0.24034
| 0.23568 | 16 | 1.946 | 271.3206 | -0.23042 | 16 | 2.392 | -0.13159 | 0.24742 | [8 empty] | -0.018343
| 0.24279 | 16.5 | 1.9746 | 275.3127 | -0.22738 | 16.5 | 2.3844 | -0.12933 | 0.25453 | [8 empty] | m0(1/rad)
| 0.24992 | 17 | 2.0029 | 279.2611 | -0.22432 | 17 | 2.3856 | -0.12709 | 0.26166 | [8 empty] | -1.051
| 0.25708 | 17.5 | 2.0309 | 283.1657 | -0.22124 | 17.5 | 2.3721 | -0.12487 | 0.26882
| 0.26426 | 18 | 2.0586 | 287.0259 | -0.21814 | 18 | 2.3288 | -0.12266 | 0.276
| 0.27145 | 18.5 | 2.086 | 290.8412 | -0.21504 | 18.5 | 2.2857 | -0.12047 | 0.28319
| 0.27865 | 19 | 2.113 | 294.6112 | -0.21192 | 19 | 2.2026 | -0.11831 | 0.29039
| 0.28585 | 19.5 | 2.1397 | 298.3358 | -0.2088 | 19.5 | 1.8541 | -0.11616 | 0.29759
| 0.29305 | 20 | 2.1661 | 302.0144 | -0.20567 | 20 | 1.8576 | -0.11404 | 0.30479
Empenagem Horizontal |  |  |  |  | Perfil NACA 6409 inv. | [5 empty] | ASA inc=3 | EH inc= 0
Cdi | Alfa | Cl | Sustentação [N] | Cm | Alfa | Cl | Cm | Cd | Cd total(EH) | Cl (0°) | Cd (0°) | Cl_ht (0°) | Cd_ht (0°) | Cd_vt (0°) | K |  | Empenagem Vertical (EV) |  |  | CL | CD total
0.041904 | -5 | -0.72933 | -16.602 | 0.091366 | -5 | -1.1894 | 0.1399 | 0.01275 | 0.048363 | 0.89139 | 0.060356 | -0.40853 | 0.020319 | 0.0079 | 0.071398 |  | c | 0.15 |  | 0.7603 | 0.072591
0.038433 | -4.5 | -0.69773 | -15.8828 | 0.094421 | -4.5 | -1.1386 | 0.1407 | 0.0122 | 0.044892 | K_ht | AR | AR_ht | e0 | e0_ht | Cd0 |  | b | 0.15 |  | 0.79285 | 0.076201
0.035105 | -4 | -0.66601 | -15.1608 | 0.097484 | -4 | -1.0902 | 0.1421 | 0.01179 | 0.041564 | 0.11355 | 4.9388 | 4 | 0.67703 | 0.7008 | 0.01174 |  | ρ | 1.1113 |  | 0.82563 | 0.079989
0.031922 | -3.5 | -0.63418 | -14.4361 | 0.10055 | -3.5 | -1.038 | 0.1428 | 0.01128 | 0.038381 | Sw | S | Cfe | Cfe_ht | Cfe_vt | Cd0_ht |  | μ | 1.82e-05 |  | 0.85862 | 0.083956
0.028886 | -3 | -0.60223 | -13.7088 | 0.10363 | -3 | -0.9871 | 0.1437 | 0.01083 | 0.035345 | 2.15 | 0.98 | 0.0020347 | 0.0030043 | 0.003469 | 0.0064592 |  | V | 16 |  | 0.89182 | 0.088105
0.026 | -2.5 | -0.57017 | -12.9791 | 0.10671 | -2.5 | -0.9367 | 0.1448 | 0.01042 | 0.032459 | Cd0_vt | Sw_ht | Sw_vt | S_ht | S_vt | Cd0_Total |  | Re | 146547.6923 |  | 0.92522 | 0.092438
0.023264 | -2 | -0.53802 | -12.2471 | 0.10979 | -2 | -0.8863 | 0.146 | 0.01005 | 0.029723 | 0.0079 | 0.344 | 0.0967 | 0.16 | 0.045 | 0.031319 |  | S_t | 0.045 |  | 0.9588 | 0.096955
0.020681 | -1.5 | -0.50577 | -11.513 | 0.11288 | -1.5 | -0.8354 | 0.1471 | 0.00972 | 0.02714 | aCl | Cld | Cdd | aEht | Cldht | Cddht |  | Sw_vt | 0.0967 |  | 0.99255 | 0.10166
0.018252 | -1 | -0.47343 | -10.777 | 0.11597 | -1 | -0.7839 | 0.1483 | 0.00944 | 0.024711 | 4.9008 | 1.6115 | 0.17237 | 4.663 | 0.43992 | 0.012979 |  | Vvt | 0.025046 |  | 1.0265 | 0.10655
0.015978 | -0.5 | -0.44102 | -10.0391 | 0.11906 | -0.5 | -0.7315 | 0.1493 | 0.00921 | 0.022437 | [7 empty] | a | 2.8502 |  | 1.0605 | 0.11162
0.01386 | 0 | -0.40853 | -9.2996 | 0.12215 | 0 | -0.6713 | 0.1486 | 0.01066 | 0.020319 | CD total | [6 empty] | AR | 1 |  | 1.0947 | 0.11688
0.011901 | 0.5 | -0.37598 | -8.5586 | 0.12523 | 0.5 | -0.6189 | 0.1495 | 0.01103 | 0.01836 | Polar de Arrasto para alfa=0 | [6 empty] | S_vt | 0.0225 |  | 1.129 | 0.12233
0.0101 | 1 | -0.34336 | -7.8162 | 0.12832 | 1 | -0.5657 | 0.1503 | 0.0114 | 0.016559 | CD=CD0+K*CL² | [9 empty] | 1.1634 | 0.12796
0.008459 | 1.5 | -0.31069 | -7.0725 | 0.1314 | 1.5 | -0.5063 | 0.15 | 0.01199 | 0.014918 | 0.088051 | [9 empty] | 1.198 | 0.13379
0.006978 | 2 | -0.27798 | -6.3278 | 0.13448 | 2 | -0.4479 | 0.1499 | 0.01265 | 0.013437 | [10 empty] | 1.2326 | 0.13979
0.005659 | 2.5 | -0.24523 | -5.5822 | 0.13756 | 2.5 | -0.3943 | 0.1507 | 0.01412 | 0.012118 | [6 empty] | Coef. de inclinação da curva Sustentação por Alfa EH: a |  |  |  | 1.2673 | 0.14599
0.004501 | 3 | -0.21244 | -4.8359 | 0.14063 | 3 | -0.3276 | 0.1493 | 0.01577 | 0.01096 | [10 empty] | 1.302 | 0.15236
0.003505 | 3.5 | -0.17963 | -4.0889 | 0.14369 | 3.5 | -0.272 | 0.1497 | 0.01841 | 0.0099642 | [6 empty] | 1.4722 |  |  |  | 1.3368 | 0.15892
0.002672 | 4 | -0.14679 | -3.3415 | 0.14675 | 4 | -0.2011 | 0.1462 | 0.02166 | 0.0091312 | [6 empty] | 84.3506 |  |  |  | 1.3717 | 0.16565
0.002001 | 4.5 | -0.11395 | -2.5938 | 0.1498 | 4.5 | -0.1546 | 0.1071 | 0.00272 | 0.0084602 | [10 empty] | 1.4065 | 0.17257
0.001493 | 5 | -0.081093 | -1.846 | 0.15283 | 5 | -0.13 | 0.1035 | 0.00513 | 0.0079522 | [10 empty] | 1.4414 | 0.17966
0.001147 | 5.5 | -0.048241 | -1.0981 | 0.15586 | 5.5 | -0.1136 | 0.1041 | 0.00746 | 0.0076062 | [10 empty] | 1.4763 | 0.18692
0.000963 | 6 | -0.015396 | -0.35047 | 0.15888 | 6 | -0.113 | 0.1045 | 0.01313 | 0.0074222 | [10 empty] | 1.5111 | 0.19436
0.000942 | 6.5 | 0.017435 | 0.39688 | 0.16188 | 6.5 | 0.0894 | 0.094 | 0.07519 | 0.0074012 | [10 empty] | 1.5459 | 0.20196
0.001082 | 7 | 0.050245 | 1.1438 | 0.16487 | 7 | 0.1261 | 0.0834 | 0.08288 | 0.0075412 | [10 empty] | 1.5807 | 0.20972
0.001383 | 7.5 | 0.083028 | 1.89 | 0.16785 | 7.5 | 0.1702 | 0.0661 | 0.08908 | 0.0078422 | [10 empty] | 1.6154 | 0.21764
0.001844 | 8 | 0.11578 | 2.6355 | 0.17081 | 8 | 0.2067 | 0.0556 | 0.09558 | 0.0083032 | [10 empty] | 1.6501 | 0.22572
0.002464 | 8.5 | 0.14848 | 3.38 | 0.17376 | 8.5 | 0.2482 | 0.0504 | 0.10255 | 0.0089232 | [10 empty] | 1.6846 | 0.23395
0.003243 | 9 | 0.18114 | 4.1235 | 0.17669 | 9 | 0.2688 | 0.046 | 0.11396 | 0.0097022 | [10 empty] | 1.7191 | 0.24233
0.00418 | 9.5 | 0.21375 | 4.8657 | 0.1796 | 9.5 | 0.3021 | 0.0353 | 0.12135 | 0.010639 | [10 empty] | 1.7535 | 0.25085
0.005272 | 10 | 0.24629 | 5.6065 | 0.1825 | 10 | 0.3077 | 0.0293 | 0.12485 | 0.011731 | [10 empty] | 1.7877 | 0.2595
0.00652 | 10.5 | 0.27877 | 6.3458 | 0.18537 | 10.5 | 0.3013 | 0.0311 | 0.12831 | 0.012979 | [10 empty] | 1.8218 | 0.26829
0.007921 | 11 | 0.31117 | 7.0834 | 0.18823 | 11 | 0.2982 | 0.0329 | 0.13229 | 0.01438 | [10 empty] | 1.8558 | 0.2772
0.009474 | 11.5 | 0.3435 | 7.8192 | 0.19106 | 11.5 | 0.2974 | 0.0345 | 0.13649 | 0.015933 | [10 empty] | 1.8895 | 0.28623
0.011177 | 12 | 0.37573 | 8.553 | 0.19387 | 12 | 0.299 | 0.0357 | 0.14088 | 0.017636 | [10 empty] | 1.9231 | 0.29538
0.013029 | 12.5 | 0.40788 | 9.2847 | 0.19666 | 12.5 | 0.3028 | 0.0367 | 0.14549 | 0.019488 | [10 empty] | 1.9565 | 0.30462
0.015028 | 13 | 0.43992 | 10.0142 | 0.19943 | 13 | 0.3091 | 0.0376 | 0.15048 | 0.021487 | [10 empty] | 1.9897 | 0.31397
0.017171 | 13.5 | 0.47186 | 10.7412 | 0.20217 | 13.5 | 0.3214 | 0.039 | 0.15762 | 0.02363 | [10 empty] | 2.0227 | 0.32342
0.019456 | 14 | 0.50369 | 11.4656 | 0.20488 | 14 | 0.3313 | 0.0393 | 0.16688 | 0.025915 | [10 empty] | 2.0554 | 0.33295
0.021883 | 14.5 | 0.53539 | 12.1874 | 0.20757 | 14.5 | 0.337 | 0.0384 | 0.17187 | 0.028342 | [10 empty] | 2.0879 | 0.34256
0.024447 | 15 | 0.56698 | 12.9064 | 0.21024 | 15 | 0.3411 | 0.0367 | 0.17604 | 0.030906 | [10 empty] | 2.1201 | 0.35224
0.027146 | 15.5 | 0.59843 | 13.6224 | 0.21287 | 15.5 | 0.3451 | 0.0339 | 0.17858 | 0.033605 | [10 empty] | 2.1521 | 0.36199
0.029979 | 16 | 0.62975 | 14.3352 | 0.21548 | 16 | 0.3557 | 0.0318 | 0.18361 | 0.036438 | [10 empty] | 2.1837 | 0.37178
0.032942 | 16.5 | 0.66092 | 15.0449 | 0.21805 | 16.5 | 0.367 | 0.0302 | 0.18929 | 0.039401 | [10 empty] | 2.2151 | 0.38163
0.036033 | 17 | 0.69195 | 15.7512 | 0.2206 | 17 | 0.3789 | 0.0285 | 0.19493 | 0.042492 | [10 empty] | 2.2461 | 0.39152
0.039249 | 17.5 | 0.72282 | 16.454 | 0.22312 | 17.5 | 0.3915 | 0.0268 | 0.20055 | 0.045708 | [10 empty] | 2.2768 | 0.40144
0.042587 | 18 | 0.75353 | 17.1531 | 0.2256 | 18 | 0.4047 | 0.0251 | 0.20642 | 0.049046 | [10 empty] | 2.3072 | 0.41137
0.046043 | 18.5 | 0.78408 | 17.8485 | 0.22805 | 18.5 | 0.4458 | 0.0193 | 0.22823 | 0.052502 | [10 empty] | 2.3372 | 0.42132
0.049615 | 19 | 0.81446 | 18.54 | 0.23047 | 19 | 0.4582 | 0.0162 | 0.23321 | 0.056074 | [10 empty] | 2.3668 | 0.43128
0.0533 | 19.5 | 0.84466 | 19.2275 | 0.23286 | 19.5 |  |  |  | 0.059759 | [10 empty] | 2.3961 | 0.44123
0.057094 | 20 | 0.87469 | 19.9109 | 0.2352 | 20 |  |  |  | 0.063553 | [10 empty] | 2.4249 | 0.45116
Empenagem Vertical
Cdi | Alfa | Cl | Sustentação [N] | Cm | [7 empty] | Coef. angular (CLxAlfa EV)
0.010535 | -5 | -0.26039 | -1.6671 | -0.10347 | [7 empty] | 0.049745
0.008544 | -4.5 | -0.23456 | -1.5017 | -0.087714
0.006758 | -4 | -0.20867 | -1.336 | -0.073153
0.005179 | -3.5 | -0.18272 | -1.1698 | -0.059788
0.003808 | -3 | -0.15671 | -1.0033 | -0.047622
0.002646 | -2.5 | -0.13067 | -0.83655 | -0.03666
0.001695 | -2 | -0.10458 | -0.66953 | -0.026904
0.000954 | -1.5 | -0.078459 | -0.50231 | -0.018358
0.000424 | -1 | -0.052319 | -0.33496 | -0.011024
0.000106 | -0.5 | -0.026163 | -0.1675 | -0.004904 | [8 empty] | Componente/Dimensão | Tipo/Valor Adotado | Benefícios
0 | 0 | 0 | 0 | 0 | [8 empty] | Perfil da asa | Selig 1223 rtl | Boas caracteristicas de cl maximo, cd minimo e eficiencia
0.000106 | 0.5 | 0.026163 | 0.1675 | 0.003686 | [8 empty] | Perfil da EH | NACA 6409
0.000424 | 1 | 0.052319 | 0.33496 | 0.006153 | [8 empty] | Perfil da EV | NACA 0010 | Baixos valores de cd para ângulos de ataque proximos de 0°, além de possuir espessura minima para alocar o servo.
0.000954 | 1.5 | 0.078459 | 0.50231 | 0.007401 | [8 empty] | Envergadura da asa | 2,14 m | Otimizaram as caraxteristicas aerodinâmicas seguindo a restrição geometrica da competição
0.001695 | 2 | 0.10458 | 0.66953 | 0.007428 | [8 empty] | Relação de aspecto da asa | 4.65
0.002646 | 2.5 | 0.13067 | 0.83655 | 0.006236 | [8 empty] | Área da asa | 0,984 m²
0.003808 | 3 | 0.15671 | 1.0033 | 0.003824 | [8 empty] | Incidência das asas | 3° | Apresentaram maiores valores de carga para a aeronave
0.005179 | 3.5 | 0.18272 | 1.1698 | 0.000193
0.006758 | 4 | 0.20867 | 1.336 | -0.004656 | [8 empty] | Envergadura da EH | 0,8 m | Valores que garantiram as melhores caracteristicas aerodinâmicas e de estabilidade
0.008544 | 4.5 | 0.23456 | 1.5017 | -0.010721 | [8 empty] | Relação de aspecto da EH | 4
0.010535 | 5 | 0.26039 | 1.6671 | -0.018 | [8 empty] | Área da EH | 0,16 m²
0.012731 | 5.5 | 0.28614 | 1.8319 | -0.026492 | [8 empty] | Envergadura da EV | 0,15 m
0.015128 | 6 | 0.31181 | 1.9963 | -0.036193 | [8 empty] | Relação de aspecto da EV | 1
0.017727 | 6.5 | 0.33739 | 2.16 | -0.047101 | [8 empty] | Área da EV | 0,045 m²
0.020523 | 7 | 0.36287 | 2.3232 | -0.059213
0.023517 | 7.5 | 0.38825 | 2.4857 | -0.072524
0.026704 | 8 | 0.41352 | 2.6474 | -0.08703
0.030083 | 8.5 | 0.43867 | 2.8085 | -0.10273
0.033651 | 9 | 0.46369 | 2.9687 | -0.11961
0.037405 | 9.5 | 0.48859 | 3.1281 | -0.13768
0.041343 | 10 | 0.51334 | 3.2866 | -0.15692
0.045461 | 10.5 | 0.53795 | 3.4441 | -0.17733
0.049757 | 11 | 0.56241 | 3.6007 | -0.1989
0.054227 | 11.5 | 0.58671 | 3.7563 | -0.22164
0.058867 | 12 | 0.61085 | 3.9108 | -0.24552
0.063674 | 12.5 | 0.63482 | 4.0642 | -0.27054
0.068645 | 13 | 0.6586 | 4.2165 | -0.2967
0.073776 | 13.5 | 0.68221 | 4.3677 | -0.32399
0.079061 | 14 | 0.70562 | 4.5176 | -0.3524
0.084499 | 14.5 | 0.72884 | 4.6662 | -0.38192
0.090084 | 15 | 0.75186 | 4.8136 | -0.41254
0.095812 | 15.5 | 0.77467 | 4.9596 | -0.44425
0.10168 | 16 | 0.79726 | 5.1043 | -0.47704
0.10768 | 16.5 | 0.81964 | 5.2476 | -0.51091
0.11381 | 17 | 0.8418 | 5.3894 | -0.54583
0.12006 | 17.5 | 0.86372 | 5.5298 | -0.58181
0.12644 | 18 | 0.88542 | 5.6686 | -0.61883
0.13293 | 18.5 | 0.90687 | 5.806 | -0.65688
0.13953 | 19 | 0.92808 | 5.9418 | -0.69595
0.14623 | 19.5 | 0.94904 | 6.076 | -0.73602
0.15304 | 20 | 0.96975 | 6.2086 | -0.77708

## Polar de arrasto
alpha | CL | CDi | CDt | Cm
-20 | -0.36669 | 0.008661 | 0.03998 | -0.31885
-19.5 | -0.33014 | 0.007057 | 0.038376 | -0.31925
-19 | -0.29348 | 0.005613 | 0.036932 | -0.31962
-18.5 | -0.25671 | 0.004331 | 0.03565 | -0.31997
-18 | -0.21984 | 0.003212 | 0.034531 | -0.32028
-17.5 | -0.18288 | 0.002261 | 0.03358 | -0.32057
-17 | -0.14584 | 0.001477 | 0.032796 | -0.32083
-16.5 | -0.10872 | 0.000864 | 0.032183 | -0.32107
-16 | -0.071525 | 0.000422 | 0.031741 | -0.32128
-15.5 | -0.03427 | 0.000154 | 0.031473 | -0.32145
-15 | 0.00304 | 6.1e-05 | 0.03138 | -0.32161
-14.5 | 0.040397 | 0.000144 | 0.031463 | -0.32173
-14 | 0.077796 | 0.000405 | 0.031724 | -0.32183
-13.5 | 0.11523 | 0.000844 | 0.032163 | -0.32189
-13 | 0.15268 | 0.001462 | 0.032781 | -0.32193
-12.5 | 0.19016 | 0.002261 | 0.03358 | -0.32194
-12 | 0.22764 | 0.003241 | 0.03456 | -0.32193
-11.5 | 0.26513 | 0.004402 | 0.035721 | -0.32189
-11 | 0.30261 | 0.005744 | 0.037063 | -0.32182
-10.5 | 0.34008 | 0.007269 | 0.038588 | -0.32171
-10 | 0.37753 | 0.008976 | 0.040295 | -0.32159
-9.5 | 0.41495 | 0.010865 | 0.042184 | -0.32143
-9 | 0.45234 | 0.012935 | 0.044254 | -0.32125
-8.5 | 0.48968 | 0.015187 | 0.046506 | -0.32104
-8 | 0.52697 | 0.01762 | 0.048939 | -0.3208
-7.5 | 0.5642 | 0.020234 | 0.051553 | -0.32054
-7 | 0.60137 | 0.023027 | 0.054346 | -0.32025
-6.5 | 0.63846 | 0.025999 | 0.057318 | -0.31993
-6 | 0.67548 | 0.029149 | 0.060468 | -0.31958
-5.5 | 0.7124 | 0.032476 | 0.063795 | -0.3192
-5 | 0.74923 | 0.035978 | 0.067297 | -0.3188
-4.5 | 0.78595 | 0.039654 | 0.070973 | -0.31837
-4 | 0.82257 | 0.043502 | 0.074821 | -0.31792
-3.5 | 0.85906 | 0.047521 | 0.07884 | -0.31744
-3 | 0.89543 | 0.051709 | 0.083028 | -0.31693
-2.5 | 0.93167 | 0.056064 | 0.087383 | -0.31639
-2 | 0.96777 | 0.060584 | 0.091903 | -0.31583
-1.5 | 1.0037 | 0.065266 | 0.096585 | -0.31524
-1 | 1.0395 | 0.070109 | 0.10143 | -0.31463
-0.5 | 1.0751 | 0.07511 | 0.10643 | -0.31399
0 | 1.1106 | 0.080265 | 0.11158 | -0.31333
0.5 | 1.1459 | 0.085574 | 0.11689 | -0.31264
1 | 1.181 | 0.091032 | 0.12235 | -0.31193
1.5 | 1.2159 | 0.096637 | 0.12796 | -0.31119
2 | 1.2507 | 0.10239 | 0.1337 | -0.31042
2.5 | 1.2852 | 0.10827 | 0.13959 | -0.30963
3 | 1.3195 | 0.1143 | 0.14562 | -0.30882
3.5 | 1.3536 | 0.12046 | 0.15178 | -0.30799
4 | 1.3875 | 0.12675 | 0.15807 | -0.30713
4.5 | 1.4211 | 0.13317 | 0.16449 | -0.30624
5 | 1.4545 | 0.13971 | 0.17103 | -0.30534
5.5 | 1.4877 | 0.14637 | 0.17769 | -0.30441
6 | 1.5206 | 0.15314 | 0.18446 | -0.30346
6.5 | 1.5533 | 0.16003 | 0.19135 | -0.30249
7 | 1.5858 | 0.16702 | 0.19834 | -0.30149
7.5 | 1.6179 | 0.17411 | 0.20543 | -0.30047
8 | 1.6498 | 0.18131 | 0.21263 | -0.29943
8.5 | 1.6814 | 0.1886 | 0.21992 | -0.29837
9 | 1.7128 | 0.19598 | 0.2273 | -0.29729
9.5 | 1.7438 | 0.20344 | 0.23476 | -0.29619
10 | 1.7746 | 0.21099 | 0.2423 | -0.29507
10.5 | 1.8051 | 0.2186 | 0.24992 | -0.29393
11 | 1.8353 | 0.2263 | 0.25762 | -0.29277
11.5 | 1.8652 | 0.23406 | 0.26537 | -0.29159
12 | 1.8947 | 0.24188 | 0.27319 | -0.2904
12.5 | 1.924 | 0.24975 | 0.28107 | -0.28918
13 | 1.9529 | 0.25768 | 0.289 | -0.28795
13.5 | 1.9816 | 0.26565 | 0.29697 | -0.2867
14 | 2.0099 | 0.27367 | 0.30499 | -0.28543
14.5 | 2.0379 | 0.28172 | 0.31304 | -0.28414
15 | 2.0655 | 0.28981 | 0.32113 | -0.28284
15.5 | 2.0928 | 0.29792 | 0.32924 | -0.28153
16 | 2.1198 | 0.30605 | 0.33737 | -0.28019
16.5 | 2.1464 | 0.3142 | 0.34551 | -0.27885
17 | 2.1727 | 0.32235 | 0.35367 | -0.27748
17.5 | 2.1987 | 0.33051 | 0.36183 | -0.27611
18 | 2.2243 | 0.33867 | 0.36999 | -0.27471
18.5 | 2.2495 | 0.34683 | 0.37815 | -0.27331
19 | 2.2744 | 0.35497 | 0.38629 | -0.27189
19.5 | 2.299 | 0.3631 | 0.39442 | -0.27046
20 | 2.3232 | 0.37121 | 0.40252 | -0.26902

## Inputs Estabilidade
Parâmetros | Unidade | Valor
Coeficiente angular da curva CL versus alfa da asa. | 1/rad | 4.9008
Posição do centro aerodinâmico da asa em porcentagem da corda média aerodinâmica da asa. | Adimensional | 28.82%
Coeficiente do momento característico ao redor do centro aerodinâmico da asa. | Adimensional | -0.30292
Coeficiente de sustentação da asa para o ângulo de ataque nulo. | Adimensional | 0.89139
Volume de cauda horizontal. | Adimensional | 0.4798
Coeficiente angular da curva CL versus alfa da empenagem horizontal. | 1/rad | 4.663
Derivada da curva do ângulo de ataque induzido em relação ao ângulo de ataque. | Adimensional | 0.1149
Ângulo de incidência da asa. | graus | 0
Ângulo de incidência da empenagem horizontal. | graus | 0
Ângulo de ataque induzido (downwash) para ângulo de ataque nulo. | graus | 0.057451
Coeficiente de sustentação da empenagem h. para o ângulo de ataque nulo. | Adimensional | -0.40853
Corda média aerodinâmica da empenagem h. | m | 0.2
Distância horizontal do centro aerodinâmico da empenagem h. até o centro de gravidade. | m | 1.2
Coeficiente do momento característico ao redor do centro aerodinâmico da empenagem h. | Adimensional | 0.12215
Área da asa. | m^2 | 0.98
Corda média aerodinâmica da asa. | m | 0.40833
Volume de cauda Vertical | Adm | 0.025046
Coeficiente angular da cursa Cl x Alfa da Empenagem Vertical | 1/Rad | 2.8502

## Inputs Desempenho
| Parâmetros | Unidade | Valor
| Gravidade / (g) | m/s^2 | 9.81
Área TOTAL | Área da asa (Biplano) / (S) | m^2 | 0.98
Área TOTAL | Área da empenagem horizontal (EH) / (S_ht) | m^2 | 0.16
Área TOTAL | Área da empenagem vertical (EV) / (S_vt) | m^2 | 0.045
| Coeficiente de sustentação da asa (0°) / (Cl0) | Adm. | 0.89139
| Coeficiente de sustentação da empenagem horizontal (0°) / (Cl_ht) | Adm. | -0.40853
| Coeficiente de arrasto da empenagem horizontal (0°) / (Cd_ht) | Adm. | 0.020319
Arrasto PARASITA | Coeficiente de arrasto da empenagem vertical (0°) / (Cd_vt) | Adm. | 0.0079
| Coeficiente de arrasto parasita total / (Cd0) | Adm. | 0.031319
| Coeficiente de proporcionalidade da asa / (K) | Adm. | 0.095197
| Coeficiente de proporcionalidade da empenagem horizontal / (K_ht) | Adm. | 0.11355
| Fator de atrito cinético / (μ) | Adm. | -
| Densidade do ar (h=649m / Altura do aeroporto de SJC) / (ρ) | kg/m^3 | 1.1113
| Coeficiente angular da curva Cl x Alpha - Asa / (aCl) | 1/rad | 4.9008
| Coeficiente de sustentação da asa na decolagem - 13° / (Cld) | Adm. | 1.7678
| Coeficiente de arrasto da asa na decolagem - 13° / (Cdd) | Adm. | 0.19387
| Coeficiente angular da curva Cl x Alpha - EH / (aEht) | 1/rad | 4.663
| Coeficiente de sustentação da empenagem horizontal na decolagem - 13° / (Cldht) | Adm. | 0.43992
| Coeficiente de arrasto da empenagem horizontal na decolagem - 13° / (Cddht) | Adm. | 0.015028
| Coeficiente de Sustentação maxima (CL maximo) | Adm. | 1.5795
ASA VOADORA
| Parâmetros | Unidade | Valor
| Gravidade / (g) | m/s^2 | 9.81
Área TOTAL | Área da asa / (S) | m^2 | 1.38
Área TOTAL | Área da empenagem horizontal (EH) / (S_ht) | m^2
Área TOTAL | Área da empenagem vertical (EV) / (S_vt) | m^2
| Coeficiente de sustentação da asa (0°) / (Cl0) | Adm. | 0.832
| Coeficiente de sustentação da empenagem horizontal (0°) / (Cl_ht) | Adm.
| Coeficiente de arrasto da empenagem horizontal (0°) / (Cd_ht) | Adm.
Arrasto PARASITA | Coeficiente de arrasto da empenagem vertical (0°) / (Cd_vt) | Adm.
| Coeficiente de arrasto parasita total / (Cd0) | Adm. | 251.4223
| Coeficiente de proporcionalidade da asa / (K) | Adm.
| Coeficiente de proporcionalidade da empenagem horizontal / (K_ht) | Adm.
| Fator de atrito cinético / (μ) | Adm. | -
| Densidade do ar (h=649m / Altura do aeroporto de SJC) / (ρ) | kg/m^3 | 1.1113
| Coeficiente angular da curva Cl x Alpha - Asa / (aCl) | 1/rad | 0.00106
| Coeficiente de sustentação da asa na decolagem - 13° / (Cld) | Adm. | 1.62
| Coeficiente de arrasto da asa na decolagem - 13° / (Cdd) | Adm. | 0.199
| Coeficiente angular da curva Cl x Alpha - EH / (aEht) | 1/rad
| Coeficiente de sustentação da empenagem horizontal na decolagem - 13° / (Cldht) | Adm. | 0
| Coeficiente de arrasto da empenagem horizontal na decolagem - 13° / (Cddht) | Adm. | 0
| Coeficiente de Sustentação maxima (CL maximo) | Adm. | 1.685

## Inputs Cargas
| INPUTS CARGAS | [5 empty] | OBS: distribuição de pressao sobre o perfil na Raiz, na ponta , CMA (com equações), na ASA
| Nome | Empenagem Horizontal | Asa
| Craiz(m) | 0.2 | 0.5
| Cponta(m) | 0.2 | 0.3
| CMA | 0.2 | 0.40833
| Sht (m²) | 0.16 | 0.98
| Ângulo para sustentação nula (graus) | 7 | -10
| Indidência Raiz (graus) | 0 | 0
| Indidência Ponta (graus) | 0 | 0
| Diferença entre os angulos Inc.- sust. Nula | -7 | 10
| Coef. agular dCl/Dalpha Raiz Perfil (adm) | 6.1241 | 7.5385
| Coef. agular dCl/Dalpha ponta Perfil (adm) | 6.1241 | 7.5385
| Envergadura b(m) (m) | 0.8 | 2.2
Distribuição de sustentação ASA (incidencia de cruzeiro)
Empenagem Horisontal
Alfa (-20 a 20) | CL | CM |  | CL | Envergadura [m] | Envergadura [%]
-20 | -1.6535 | 0.13349 |  | 0.68409 | -1.0764 | -1
-19.5 | -1.6285 | 0.13409 |  | 0.71634 | -1.0619 | -0.98653
-19 | -1.6033 | 0.13469 |  | 0.80768 | -1.0334 | -0.96005
-18.5 | -1.5777 | 0.13529 |  | 0.89267 | -0.9917 | -0.92131
-18 | -1.5519 | 0.13589 |  | 0.9598 | -0.9381 | -0.87152
-17.5 | -1.5259 | 0.13648 |  | 1.008 | -0.8743 | -0.81224
-17 | -1.4995 | 0.13707 |  | 1.0404 | -0.8021 | -0.74517
-16.5 | -1.4729 | 0.13766 |  | 1.061 | -0.7238 | -0.67243
-16 | -1.4461 | 0.13825 |  | 1.0759 | -0.6417 | -0.59615
-15.5 | -1.419 | 0.13883 |  | 1.1041 | -0.5963 | -0.55398
-15 | -1.3916 | 0.13941 |  | 1.0948 | -0.5816 | -0.54032
-14.5 | -1.364 | 0.13998 |  | 1.0995 | -0.5526 | -0.51338
-14 | -1.3361 | 0.14055 |  | 1.1106 | -0.51 | -0.4738
-13.5 | -1.308 | 0.14112 |  | 1.1245 | -0.4548 | -0.42252
-13 | -1.2796 | 0.14168 |  | 1.1385 | -0.3885 | -0.36093
-12.5 | -1.2511 | 0.14224 |  | 1.1513 | -0.3125 | -0.29032
-12 | -1.2222 | 0.14279 |  | 1.1616 | -0.2289 | -0.21265
-11.5 | -1.1932 | 0.14334 |  | 1.1688 | -0.1396 | -0.12969
-11 | -1.164 | 0.14389 |  | 1.1726 | -0.0469 | -0.043571
-10.5 | -1.1345 | 0.14443 |  | 1.1726 | 0.0469 | 0.043571
-10 | -1.1049 | 0.14496 |  | 1.1688 | 0.1396 | 0.12969
-9.5 | -1.075 | 0.14549 |  | 1.1616 | 0.2289 | 0.21265
-9 | -1.045 | 0.14602 |  | 1.1513 | 0.3125 | 0.29032
-8.5 | -1.0147 | 0.14653 |  | 1.1385 | 0.3885 | 0.36093
-8 | -0.9843 | 0.14705 |  | 1.1245 | 0.4548 | 0.42252
-7.5 | -0.95369 | 0.14755 |  | 1.1106 | 0.51 | 0.4738
-7 | -0.92291 | 0.14806 |  | 1.0995 | 0.5526 | 0.51338
-6.5 | -0.89197 | 0.14855 |  | 1.0948 | 0.5816 | 0.54032
-6 | -0.86086 | 0.14904 |  | 1.1041 | 0.5963 | 0.55398
-5.5 | -0.8296 | 0.14952 |  | 1.0759 | 0.6417 | 0.59615
-5 | -0.79819 | 0.14999 |  | 1.061 | 0.7238 | 0.67243
-4.5 | -0.76664 | 0.15046 |  | 1.0404 | 0.8021 | 0.74517
-4 | -0.73495 | 0.15093 |  | 1.008 | 0.8743 | 0.81224
-3.5 | -0.70313 | 0.15138 |  | 0.9598 | 0.9381 | 0.87152
-3 | -0.67119 | 0.15183 |  | 0.89267 | 0.9917 | 0.92131
-2.5 | -0.63912 | 0.15227 |  | 0.80768 | 1.0334 | 0.96005
-2 | -0.60695 | 0.1527 |  | 0.71634 | 1.0619 | 0.98653
-1.5 | -0.57468 | 0.15312 |  | 0.68409 | 1.0764 | 1
-1 | -0.5423 | 0.15354
-0.5 | -0.50983 | 0.15395
0 | -0.47728 | 0.15435
0.5 | -0.44465 | 0.15474
1 | -0.41195 | 0.15513
1.5 | -0.37919 | 0.1555
2 | -0.34636 | 0.15587
2.5 | -0.31349 | 0.15623
3 | -0.28057 | 0.15658 |  | Distribuição de sustentação EH (incidencia de cruzeiro)
3.5 | -0.24761 | 0.15692
4 | -0.21462 | 0.15726 |  | CL | Envergadura [m] | Envergadura [%]
4.5 | -0.18161 | 0.15758 |  | -0.26702 | -0.3993 | -1
5 | -0.14858 | 0.1579 |  | -0.2305 | -0.3966 | -0.99324
5.5 | -0.11554 | 0.1582 |  | -0.25763 | -0.3912 | -0.97971
6 | -0.082503 | 0.1585 |  | -0.28836 | -0.383 | -0.95918
6.5 | -0.049464 | 0.15878 |  | -0.32013 | -0.3723 | -0.93238
7 | -0.016436 | 0.15906 |  | -0.3512 | -0.359 | -0.89907
7.5 | 0.016575 | 0.15933 |  | -0.3805 | -0.3433 | -0.85975
8 | 0.049563 | 0.15959 |  | -0.40743 | -0.3253 | -0.81468
8.5 | 0.082519 | 0.15984 |  | -0.4317 | -0.305 | -0.76384
9 | 0.11544 | 0.16007 |  | -0.45322 | -0.2826 | -0.70774
9.5 | 0.14831 | 0.1603 |  | -0.47202 | -0.2583 | -0.64688
10 | 0.18113 | 0.16052 |  | -0.48823 | -0.2322 | -0.58152
10.5 | 0.2139 | 0.16073 |  | -0.50198 | -0.2046 | -0.5124
11 | 0.2466 | 0.16093 |  | -0.51343 | -0.1755 | -0.43952
11.5 | 0.27923 | 0.16112 |  | -0.52273 | -0.1453 | -0.36389
12 | 0.31178 | 0.1613 |  | -0.53001 | -0.114 | -0.2855
12.5 | 0.34425 | 0.16146 |  | -0.53538 | -0.082 | -0.20536
13 | 0.37663 | 0.16162 |  | -0.53891 | -0.0494 | -0.12372
13.5 | 0.40891 | 0.16177 |  | -0.54066 | -0.0165 | -0.041322
14 | 0.44109 | 0.16191 |  | -0.54066 | 0.0165 | 0.041322
14.5 | 0.47315 | 0.16204 |  | -0.53891 | 0.0494 | 0.12372
15 | 0.5051 | 0.16215 |  | -0.53538 | 0.082 | 0.20536
15.5 | 0.53693 | 0.16226 |  | -0.53001 | 0.114 | 0.2855
16 | 0.56863 | 0.16235 |  | -0.52273 | 0.1453 | 0.36389
16.5 | 0.60019 | 0.16244 |  | -0.51343 | 0.1755 | 0.43952
17 | 0.63162 | 0.16251 |  | -0.50198 | 0.2046 | 0.5124
17.5 | 0.6629 | 0.16257 |  | -0.48823 | 0.2322 | 0.58152
18 | 0.69402 | 0.16263 |  | -0.47202 | 0.2583 | 0.64688
18.5 | 0.72499 | 0.16267 |  | -0.45322 | 0.2826 | 0.70774
19 | 0.75579 | 0.1627 |  | -0.4317 | 0.305 | 0.76384
19.5 | 0.78643 | 0.16272 |  | -0.40743 | 0.3253 | 0.81468
20 | 0.81689 | 0.16273 |  | -0.3805 | 0.3433 | 0.85975
|  |  |  | -0.3512 | 0.359 | 0.89907
|  |  |  | -0.32013 | 0.3723 | 0.93238
|  |  |  | -0.28836 | 0.383 | 0.95918
|  |  |  | -0.25763 | 0.3912 | 0.97971
|  |  |  | -0.2305 | 0.3966 | 0.99324
|  |  |  | -0.26702 | 0.3993 | 1